## Hoja1
CAPAS DE INTERIOR A EXTERIOR POR ENCIMA DEL ELEMENTO ESTRUCTURAL | [6 empty] | CUBIERTA INVERTIDA |  |  | CUBIERTA PLANA |  |  | CUBIERTA PLANA |  |  | CUBIERTA VENTILADA |  |  | IMPERMEABILIZACIÓN |  |  | REHAB. CUBIERTA |  |  | CUBIERTA INVERTIDA |  |  | CUBIERTA AJARDINADA |  |  | CUBIERTA AJARDINADA DIADEM |  |  |  |  | CUBIERTA INCLINADA |  |  | EMBALSES Y CANALES |  |  | FACHADAS |  |  | CUBIERTA DECK(***) |  |  |  | CAPAS DE INTERIOR A EXTERIOR POR ENCIMA DEL ELEMENTO ESTRUCTURAL
[7 empty] | LOSAS FILTRANTES |  |  | TRANSITABLE-SOLADO |  |  | TRAFICO PESADO 60 Ton(*) |  |  | TRANSITABLE-LOSAS FLOTANTES |  |  | MEMBRANA EPDM |  |  | TRANSITAB. | NO TRASIT. | VISITABLE. | GRAVA |  |  | EXTENSIVA |  |  | EXTENSIVA | INTENSIVA | SEMI | INCLINADA |  | IMPERM. ADHERIDA |  |  | CONSULTAR DTO.TEC. |  |  | IMPERM. ADHERIDA |  |  | IMPERMEABILIZACIÓN
CODIGO | CAPA |  |  | MATERIAL | ESPESOR | PVP m² | CUBIERTA INVERTIDA | TIPO 1-B | TIPO 1-C | TIPO 2-A | TIPO 2-B | TIPO 2-C | TIPO 3-A | TIPO 3-B | TIPO 3-C | TIPO 4-A | TIPO 4-B | TIPO 4-C | TIPO 5-A | TIPO 5-B | TIPO 5-C | TIPO 6-A | TIPO 6-B | TIPO 6-C | TIPO 7-A | TIPO 7-B | TIPO 7-C | TIPO 8-A | TIPO 8-B | TIPO 8-C | TIPO 8-D | TIPO 9-A | TIPO 9-B | T9-C ≤ 20º | T9-D ≤ 35º | TIPO 10-A | TIPO 10-B | TIPO 10-C | TIPO 11-A | TIPO 11-B | TIPO 11-D(**) | TIPO 12-A | TIPO 12-B | TIPO 12-C | TIPO 13-A | TIPO 13-B | TIPO 13-C | TIPO 13-D | CODIGO | CAPA | MATERIAL | ESPESOR | PVP m²
Bv | Barrera de vapor | [5 empty] | X | X | X | X | X | X | X | X | X | X | X | X | [6 empty] | X | X | X | X | X |  |  | X | X | [11 empty] | X | X | X | X | Bv | Barrera de vapor
At-1 | Aislamiento térmico |  |  | corcho natural | 20mm | 7.2 | X | X | X | X | X | X |  |  |  | X | X | X | [6 empty] | X | X | X | X | X |  |  | X | X | [15 empty] | At-1 | Aislamiento térmico | corcho natural | 20mm | 7.2
At-3 | Aislamiento térmico |  |  | corcho natural | 40mm | 14.4 | [29 empty] | X | X | X | [6 empty] | X | X | X | X | At-3 | Aislamiento térmico | corcho natural | 40mm | 14.4
At-4 | Aislamiento térmico |  |  | corcho natural | 80mm | 28.8 | [42 empty] | At-4 | Aislamiento térmico | corcho natural | 80mm | 28.8
At-2 | Aislamiento térmico |  |  | FOAMGLAS* | 50mm | 25 | [6 empty] | X | X | X | [14 empty] | X | [18 empty] | At-2 | Aislamiento térmico | FOAMGLAS* | 50mm | 25
Fp-1 | Formación de pendientes |  |  | hormigón | 50mm | [7 empty] | X | X | X | [18 empty] | X | X | [13 empty] | Fp-1 | Formación de pendientes | hormigón | 50mm
Fp-2 | Formación de pendientes |  |  | Arcilla expandida | 50mm |  | X | X | X | X | X | X |  |  |  | X | X | X | [6 empty] | X | X | X | X | X |  | X | X | X | [15 empty] | Fp-2 | Formación de pendientes | Arcilla expandida | 50mm
Cs-3 | Capa Separadora |  |  | Geotextil polipropileno | 200gr/m² | 1.5 | X | X | X | X | X | X | X | X | X | X | X | X | X | X | X |  |  |  | X | X | X | X | X | [9 empty] | X | X | X | [7 empty] | Cs-3 | Capa Separadora | Geotextil polipropileno | 200gr/m² | 1.5
Im-A | Impermeabilización |  |  | EPDM CARLISLE 1,2mm | 1,2mm | 9.5 | X |  |  | X |  |  | X |  |  | X |  |  | X |  |  | X |  |  | X |  |  | X | [7 empty] | X |  |  | X |  |  | X | [6 empty] | Im-1 | Impermeabilización | EPDM 1,2mm | 1,2mm | 9.5
Im-B | Impermeabilización |  |  | EPDM CARLISLE 1,5mm | 1,5mm | 11.5 |  | X |  |  | X |  |  | X |  |  | X |  |  | X |  |  | X |  |  | X |  |  | X | [7 empty] | X |  |  | X |  |  | X |  |  |  | X |  | Im-2 | Impermeabilización | EPDM 1,5mm | 1,5mm | 11.5
Im-C | Impermeabilización |  |  | EPDM RESITRIX | 3,1mm-2,5mm | 18.3 |  |  | X |  |  | X |  |  | X |  |  | X |  |  | X |  |  | X |  |  | X |  |  | X | X | X | X | X | X |  |  | X | [5 empty] | X |  |  |  |  | Im-3 | Impermeabilización | EPDM RESITRIX | 2,5mm | 18.3
Im-D | Impermeabilización |  |  | EPDM HERTALAN | 1,2mm | 16.2 | [34 empty] | X | [6 empty] | X | Im-4 | Impermeabilización | EPDM HERTALAN | 1,2mm | 16.2
Im-5 | Impermeabilización |  |  | TPO CARLISLE | 1,14mm | 9.5 | [38 empty] | X |  |  |  | Im-5 | Impermeabilización | TPO CARLISLE | 1,14mm | 9.5
[46 empty] | X |  |  | Im-6 | Impermeabilización | TPO CARLISLE | 1,52mm | 12.5
At-1 | Aislamiento térmico |  |  | corcho natural | 20mm | 7.2 | [18 empty] | X | X | X | X | X |  |  |  | X | X | X | [13 empty] | At-1 | Aislamiento térmico | corcho natural | 20mm | 7.2
Cs-1 | Capa Separadora |  |  | Geotextil polipropileno | 100gr/m² | 0.95 | X | X | X | X | X | X | X | X | X | X | X | X | X | X | X |  |  |  | X | X | X | [21 empty] | Cs-1 | Capa Separadora | Geotextil polipropileno | 100gr/m² | 0.95
Cs-2 | Capa Separadora |  |  | Geotextil polipropileno | 150gr/m² | 1.3 | [42 empty] | Cs-2 | Capa Separadora | Geotextil polipropileno | 150gr/m² | 1.3
M | Mortero protección EPDM |  |  | Arcilla Expandida | 50mm | 9 |  |  |  | X | X | X | [36 empty] | M | Mortero | Arcilla Expandida | 50mm | 9
HA | Hormigón Armado |  |  | Hormigón Armado | 5 a 10cm | [7 empty] | X | X | X | [33 empty] | HA | Hormigón Armado | Hormigón Armado | 5 a 10cm
C1-S | Capa separadora |  |  | Geotextil polipropileno | 470 gr/m² | 2.5 | [21 empty] | X | X | X | [18 empty] | C1-S | Capa separadora | Geotextil polipropileno | 470 gr/m² | 2.5
D1-1 | Capa Separadora |  |  | Diadem VLU-300 | 300 gr/m² | 1.78 | [24 empty] | X | [17 empty] | D1-1 | Capa Separadora | Diadem VLU-300 | 300 gr/m² | 1.78
D1-2 | Capa Separadora |  |  | Diadem VLS-500 | 500 gr/m² | 3.14 | [25 empty] | X | X | [15 empty] | D1-2 | Capa Separadora | Diadem VLS-500 | 500 gr/m² | 3.14
D1-3 | Capa Separadora |  |  | Diadem VLF-110 |  | 1.15 | [27 empty] | X | X | [13 empty] | D1-3 | Capa Separadora | Diadem VLF-110 |  | 1.15
C2-S | Lámina antirraíz |  |  | Polipropileno antihierbas | 160 gr/m² | 1.5 | [21 empty] | X | X | X | [18 empty] | C2-S | Lámina antirraíz | Polipropileno antihierbas | 160 gr/m² | 1.5
D2-1 | Lámina antirraíz |  |  | Diadem FLW-500 |  | 4.46 | [24 empty] | X |  | X | [15 empty] | D2-1 | Lámina antirraíz | Diadem FLW-500 |  | 4.46
D2-2 | Lámina antirraíz |  |  | Diadem FLW-1000 |  | 13.38 | [25 empty] | X | [16 empty] | D2-2 | Lámina antirraíz | Diadem FLW-1000 |  | 13.38
C3-S | Capa drenante |  |  | Nódulos Dreina | 20mm | 9.5 | [21 empty] | X | X | X | [18 empty] | C3-S | Capa drenante | Nódulos Dreina | 20mm | 9.5
D3-1 | Capa drenante |  |  | Diadem DiaDrain 25H |  | 12.43 | [24 empty] | X |  |  |  | X | [13 empty] | D3-1 | Capa drenante | Diadem DiaDrain 25H |  | 12.43
D3-2 | Capa drenante |  |  | Diadem DiaDrain 60 |  | 33.67 | [25 empty] | X | [16 empty] | D3-2 | Capa drenante | Diadem DiaDrain 60 |  | 33.67
D3-3 | Capa drenante |  |  | Diadem DiaDrain 40H |  | 17.19 | [26 empty] | X | X | [14 empty] | D3-3 | Capa drenante | Diadem DiaDrain 40H |  | 17.19
C4-S | Capa filtrante |  |  | Geotextil filtro finos | 100 gr/m² | 1.5 | [21 empty] | X | X | X | [18 empty] | C4-S | Capa filtrante | Geotextil filtro finos | 100 gr/m² | 1.5
D4-1 | Capa filtrante |  |  | Diadem VLF-150 |  | 1.7 | [24 empty] | X |  | X | X | X | [13 empty] | D4-1 | Capa filtrante | Diadem VLF-150 |  | 1.7
D4-2 | Capa filtrante |  |  | Diadem VLF-200 |  | 2.14 | [25 empty] | X | [16 empty] | D4-2 | Capa filtrante | Diadem VLF-200 |  | 2.14
C5-S | Sistema vegetación |  |  | SEDUM precultivada |  | 30 | [21 empty] | X | X | X | [18 empty] | C5-S | Sistema vegetación | SEDUM precultivada |  | 30
D5-1 | Sustrato |  |  | CoverPro Flora (m³) | 80mm | 7.99 | [24 empty] | X |  |  | X | X | [13 empty] | D5-1 | Sustrato | CoverPro Flora (m³) | 80mm | 7.99
D5-2 | Sustrato |  |  | CoverPro Garden (m³) | 500mm | 53.24 | [25 empty] | X | [16 empty] | D5-2 | Sustrato | CoverPro Garden (m³) | 500mm | 53.24
D5-3 | Sustrato |  |  | CoverPro Aromatic (m³) | 200mm | 18.92 | [26 empty] | X | [15 empty] | D5-3 | Sustrato | CoverPro Aromatic (m³) | 200mm | 18.92
D6-1 | Malla orgánica |  |  | ECONET 400 |  | 1.47 | [28 empty] | X | [13 empty] | D6-1 | Malla orgánica | ECONET 400 |  | 1.47
D7-1 | Vegetación |  |  | semillas para cesped |  | 7.8 | [26 empty] | X | [15 empty] | D7-1 | Vegetación | semillas para cesped |  | 7.8
D7-2 | Vegetación |  |  | Plantas cepellón plano |  | 8.04 | [21 empty] | X | X | X | X |  |  | X | X | [13 empty] | D7-2 | Vegetación | Plantas cepellón plano |  | 8.04
Pv-1 | Loseta |  |  | Caucho reciclado |  | 16 | [15 empty] | X | [26 empty] | Pv-1 | Loseta | Caucho reciclado |  | 16
Pv-2 | Solado (no incluido) | [8 empty] | X | X | X | [36 empty] | Pv-2 | Solado (no incluido)
Gv-1 | Grava |  |  | Grava | 5cm | 30 | [18 empty] | X | X | [22 empty] | Gv-1 | Grava | Grava | 5cm | 30
Gv-2 | Grava |  |  | Grava blanca reflexiva | 5cm | 110 | [20 empty] | X | [21 empty] | Gv-1 | Grava | Grava | 5cm | 110
Lf-2 | m² Losa flotante |  |  | Plots regulables, Hormigón poroso y poliestireno extruido | 75mm | 39.22 | [9 empty] | X | X | X | [30 empty] | Lf-2 | m² Losa flotante | Plots regulables, Hormigón poroso y poliestireno extruido | 75mm | 39.22
Lf-1 | m² Losa filtrante |  |  | Hormigón poroso y poliestireno extruido | 75mm | 29.55 | X | X | X | [39 empty] | Lf-1 | m² Losa filtrante | Hormigón poroso y poliestireno extruido | 75mm | 29.55
Rp-1 | ml Remate perimetral |  |  | EPDM-roza |  | 16,95 € * | 16,95 € * | 16,95 € * | X | 16,95 € * | 16,95 € * | X | 16,95 € * | 16,95 € * | X | 16,95 € * | 16,95 € * | X | 16,95 € * | 16,95 € * | X | 16,95 € * | 16,95 € * | X | 16,95 € * | 16,95 € * | X | 16,95 € * | 16,95 € * | X | X | X | X | X | X | 16,95 € * | 16,95 € * | X | [6 empty] | 16,95 € * | 16,95 € * | 16,95 € * | 16,95 € * | Rp-1 | ml Remate perimetral | EPDM-roza |  | 16,95 € *
Rp-2 | ml Remate perimetral |  |  | EPDM-barra aluminio |  | 22,65 € * | 22,65 € * | 22,65 € * | 22,65 € * | 22,65 € * | 22,65 € * | 22,65 € * | 22,65 € * | 22,65 € * | 22,65 € * | 22,65 € * | 22,65 € * | 22,65 € * | 22,65 € * | 22,65 € * | 22,65 € * | 22,65 € * | 22,65 € * | 22,65 € * | 22,65 € * | 22,65 € * | 22,65 € * | 22,65 € * | 22,65 € * | 22,65 € * | 22,65 € * | 22,65 € * | 22,65 € * | 22,65 € * | 22,65 € * | 22,65 € * | 22,65 € * | 22,65 € * | [6 empty] | 22,65 € * | 22,65 € * | 22,65 € * | 22,65 € * | Rp-2 | ml Remate perimetral | EPDM-barra aluminio |  | 22,65 € *
Rp-3 | ml Junta de dilatación |  |  | Junta EPDM |  | 37,25 € * | 37,25 € * | 37,25 € * | 37,25 € * | 37,25 € * | 37,25 € * | 37,25 € * | 37,25 € * | 37,25 € * | 37,25 € * | 37,25 € * | 37,25 € * | 37,25 € * | 37,25 € * | 37,25 € * | 37,25 € * | 37,25 € * | 37,25 € * | 37,25 € * | 37,25 € * | 37,25 € * | 37,25 € * | 37,25 € * | 37,25 € * | 37,25 € * | 37,25 € * | 37,25 € * | 37,25 € * | 37,25 € * | 37,25 € * | 37,25 € * | 37,25 € * | 37,25 € * | [6 empty] | 37,25 € * | 37,25 € * | 37,25 € * | 37,25 € * | Rp-3 | ml Junta de dilatación | Junta EPDM |  | 37,25 € *
[48 empty] | X |  | Fijaciones RHINOBOND |  |  | 1€/ud.
En rojo | Precios No incluidos en el importe TOTAL de la partida. | [47 empty] | En rojo | Precios No incluidos en el importe TOTAL de la partida.
PVP TOTAL por m² APLICADO | [6 empty] | 76.8 | 87.23 | 99.62 | 47.25 | 57.68 | 69.98 | 89.25 | 102.68 | 114.95 | 86.47 | 96.9 | 109.29 | 15.85 | 17.92 | 29.98 | 44.7 | 19.5 | 36.2 | 55.25 | 65.68 | 79.07 | 110 | 122 | 135 | 135 | 233 | 169 | 148 | 248 | 34.9 | 36.9 | 49.29 | 10 | 12 | 18 | 24.46 | 28.3 | 40.69 | 55.25 | 65.8 | 64.8 | 69.9 | PVP TOTAL por m² APLICADO
NOTAS: | [12 empty] | (*) Posibilidad hasta 120 Ton | [27 empty] | (**) A MEDIDA HASTA 3000m² |  |  |  | (***) los precios incluyen fijaciones
XX,XX€* | Partidas de remates que deben considerarse para la ejecución de la cubierta.
(XX,XX€) | Otras partidas propuestas
| FOAMGLAS* | Vidrio celular reciclado para tráfico ligero de 60 Ton. Existen hasta 120Ton (preguntar precio)
B | Barrera de vapor |  | Barrera de vapor de 1 litro/m2 de emulsión de caucho-bitumen tipo Socyasfalto equivalente.
AT | Aislamiento térmico |  | Corcho natural negro de 20 mm densidad 105-125 kg/m3
FP | Formación de pendientes |  | Formación de pendientes con arcilla expandida latermix mini de SOCYR densidad 600 kg/m3 con media de 5 cm.
Cs-1 | Geotextil polipropileno 100gr/m² |  | Geotextil polipropileno punzonado + termo-soldado. Resistencia al punzonado 1,23kN
Cs-2 | Geotextil polipropileno 150gr/m² |  | Geotextil polipropileno punzonado + termo-soldado. Resistencia al punzonado 1,95kN
Cs-3 | Geotextil polipropileno 200gr/m² |  | Geotextil polipropileno punzonado + termo-soldado. Resistencia al punzonado 2,7kN